## Лист1
Aufgabe 1
R/Ω | 2192.1569 | 2169.5652 | 2217.3913 | 2217.0213 | 2191.3043 | 2200 | 2208.8889 | 2175 | 2182.9787 | 2168.1818
R mittl. | 2192.2488
σ | 18.4418
Fehler d. Mitt. | 5.8318
Aufgabe 2
f / Hz | 1400 | 1100 | 800 | 600 | 400 | 300 | 200 | 100 |  | ∆U | ∆I
U / V | 7.49 | 7.45 | 7.36 | 7.22 | 6.87 | 6.45 | 4.83 | 2.55 |  | 0.02 | 0.0004
I / mA | 3.3 | 4 | 5.5 | 7 | 10 | 12.5 | 14 | 14.3
U/I [Ω] | 2269.697 | 1862.5 | 1338.1818 | 1031.4286 | 687 | 516 | 345 | 178.3217
(U/I)max [Ω] | 2550.8724 | 2053.75 | 1439.1405 | 1093.2245 | 716.48 | 534.112 | 356.2857 | 184.7083
(U/I)min [Ω] | 1988.5216 | 1671.25 | 1237.2231 | 969.6327 | 657.52 | 497.888 | 333.7143 | 171.9351
∆(U/I) | 281.1754 | 191.25 | 100.9587 | 61.7959 | 29.48 | 18.112 | 11.2857 | 6.3866
Aufgabe 3
f / Hz | 80 | 100 | 133 | 200 | 333 | 500 | 625 | 1000 |  | ∆U | ∆I
U / V | 7.55 | 7.53 | 7.48 | 7.34 | 5.93 | 4.07 | 3.2 | 1.98 |  | 0.02 | 0.0001
I / mA | 0.9 | 1.1 | 1.5 | 2.1 | 2.8 | 2.9 | 2.9 | 2.9
Xc / Ω | 8388.8889 | 6845.4545 | 4986.6667 | 3495.2381 | 2117.8571 | 1403.4483 | 1103.4483 | 682.7586
Xc,max / Ω | 9343.2099 | 7485.9504 | 5332.4444 | 3671.2018 | 2200.6378 | 1458.7396 | 1148.3948 | 713.1986
Xc,min / Ω | 7434.5679 | 6204.9587 | 4640.8889 | 3319.2744 | 2035.0765 | 1348.157 | 1058.5018 | 652.3187
f-1 / ms | 12.5 | 10 | 7.5188 | 5 | 3.003 | 2 | 1.6 | 1
∆Xc | 954.321 | 640.4959 | 345.7778 | 175.9637 | 82.7806 | 55.2913 | 44.9465 | 30.44
Aufgabe 4
R mittl. | 2192.2488 | Nicht vergessen, mit Herstellerangaben zu vergleichen!!!
σ | 18.4418
Fehler d. Mitt. | 5.8318